## Sheet1
Top side			Bottom side
N.º	PCIE	LORA SOM	N.º	PCIE	LORA SOM
1	WAKE#	GND	2	3.3V	5V
3	COEX1	RFIO	4	GND	GND
5	COEX2	GND	6	1.5V	NC
7	CLKREQ#	NC	8	UIM_PWR	NC
9	GND	GND	10	UIM_DATA	NC
11	REFCLK-	NC	12	UIM_CLK	RADIO_CLK_OUT
13	REFCLK+	NC	14	UIM_RESET	RESET
15	N/C or GND	GND	16	UIM_VPP	ENABLE
Mechanical key
17	UIM_C8_RSV	NC	18	GND	GND
19	UIM_C4_RSV	NC	20	W_DISABLE#	NC
21	GND	GND	22	PERST#	NC
23	PERn0	NC	24	3.3V	5V
25	PERp0	NC	26	GND	GND
27	GND	GND	28	+1.5V	NC
29	GND	GND	30	SMB_CLK	I2C_SCL
31	PETn0	NC	32	SMB_DATA	I2C_SDA
33	PETp0	NC	34	GND	GND
35	GND	GND	36	USB_D-	NC
37	GND	GND	38	USB_D+	NC
39	3.3V	5V	40	GND	GND
41	3.3V	5V	42	LED_WWAN#	PG1V2
43	GND	GND	44	LED_WLAN#	PG3V3
45	Reserved*	MCU_SPI_CLK	46	LED_WPAN#	PG3V9
47	Reserved*	MCU_SPI_MISO	48	+1.5V	NC
49	Reserved*	MCU_SPI_MOSI	50	GND	GND
51	Reserved*	MCU_SPI_NSS	52	+3.3V	5V